## Sheet1
报价清单
序号 | 项目名称 | 品牌 | 型号 | 项目描述 | 单位 | 数量 | 综合单价（元） | 分项总价（元） | 备注
1 | 网线 | 一舟 | d165-d | 1.名称：对绞电缆 UTP CAT6 4Pair； 2.规格：六类非屏蔽、低烟无卤,305m/箱； 3.敷设方式：综合考虑； 4.线规：23AWG； 5.通过ANSI/TIA/EIA-568-C.2 250MHz带宽测试要求，可扩展到500MHz； 6.其他：含水晶头制作、安装；穿放电缆、做标记、封堵出口；满足规范要求； | 箱 | 12 |  |  | 1.提供针对本项目原厂授权书原件； 2.原厂售后服务承诺书原件； 3.报价含材料费、人工费、辅材费；
2 | 网络配线架 | 一舟 | p197-24a | 1.名称：六类非屏蔽模块配线架； 2.规格：24口，19英寸，含模块； 3.其他：符合规范及品牌要求，按规范要求完成该项目使用的所有附件、标记； | 个 | 19 |  |  | 1.提供针对本项目原厂授权书原件； 2.原厂售后服务承诺书原件； 3.报价含材料费、人工费、辅材费；
3 | 线管理器 | 一舟 | j606-24 | 1.名称：线管理器； 2.规格：1U，颜色与配线架保持统一； | 个 | 19 |  |  | 1.提供针对本项目原厂授权书原件； 2.原厂售后服务承诺书原件； 3.报价含材料费、人工费、辅材费；
4 | 网络跳线 2m | 一舟 | s0200-gy | 1.名称、型号：跳线 UTP CAT6； 2.规格：2m 成品跳线； 3.其他：符合规范及施工要求； | 条 | 100 |  |  | 1.提供针对本项目原厂授权书原件； 2.原厂售后服务承诺书原件； 3.报价含材料费、人工费、辅材费；
5 | 网络跳线 3m | 一舟 | s0300-gy | 1.名称、型号：跳线 UTP CAT6； 2.规格：3m 成品跳线； 3.其他：符合规范及施工要求； | 条 | 100 |  |  | 1.提供针对本项目原厂授权书原件； 2.原厂售后服务承诺书原件； 3.报价含材料费、人工费、辅材费；
6 | 铝合金固线器 | 瑞达丰 | / | 1.名称：固线器； 2.材质：铝合金； 3.规格：排压12根六类非屏蔽双绞线； | 个 | 600 |  |  | 含材料费、人工费、辅材费
7 | 光缆 | 一舟 | d172c-12 | 1.规格、型号 ：12芯，室内多模，OM3； 2.敷设部位：综合考虑； | m | 500 |  |  | 1.提供针对本项目原厂授权书原件； 2.原厂售后服务承诺书原件； 3.报价含材料费、人工费、辅材费；
8 | 光纤配线架 | 一舟 | s954-1u+s954-24lcm | 1.名称：机架式抽屉型光纤配线架； 2.类别：19"标准尺寸； 3.类型：24芯； 4.其他：光纤适配器 LC； | 个 | 16 |  |  | 1.提供针对本项目原厂授权书原件； 2.原厂售后服务承诺书原件； 3.报价含材料费、人工费、辅材费；
9 | 光纤配线架 | 一舟 | s954-1u+s954-48lcm | 1.名称：机架式抽屉型光纤配线架； 2.类别：19"标准尺寸； 3.类型：48芯； 4.其他：光纤适配器 LC； | 个 | 8 |  |  | 1.提供针对本项目原厂授权书原件； 2.原厂售后服务承诺书原件； 3.报价含材料费、人工费、辅材费；
10 | 线管理器 | 一舟 | j606-24 | 1.名称：线管理器； 2.规格：1U，颜色与配线架保持统一； | 个 | 24 |  |  | 1.提供针对本项目原厂授权书原件； 2.原厂售后服务承诺书原件； 3.报价含材料费、人工费、辅材费；
11 | 双芯光纤跳线 | 一舟 | s933-om3 | 1.名称、型号:双芯光纤跳线 LC-LC OM3； 2.规格:2m； | 条 | 100 |  |  | 1.提供针对本项目原厂授权书原件； 2.原厂售后服务承诺书原件； 3.报价含材料费、人工费、辅材费；
12 | 双芯光纤跳线 | 一舟 | s933-om3 | 1.名称、型号:双芯光纤跳线 LC-LC OM3； 2.规格:3m； | 条 | 100 |  |  | 1.提供针对本项目原厂授权书原件； 2.原厂售后服务承诺书原件； 3.报价含材料费、人工费、辅材费；
13 | LC单芯尾纤 | 一舟 | s817-om3 | 1.名称、型号:LC单芯尾纤 OM3； 2.规格:1.5m； | 条 | 744 |  |  | 1.提供针对本项目原厂授权书原件； 2.原厂售后服务承诺书原件； 3.报价含材料费、人工费、辅材费；
14 | 镀锌网格桥架 | 瑞达丰 | 400×100mm | 1.型号、规格：400×100mm； 2.材质：热镀锌；（钢丝直径符合规范要求)； 3.类型：含桥架成品支撑架、支吊架； 4.附件：含桥架主体、弯通、三通、四通及异形弯、连接片、连接螺栓、锁扣、跨接线等所有部件； | m | 20 |  |  | 报价含材料费、人工费、辅材费；
15 | ABS光纤槽道 | 瑞达丰 | 240×100mm | 1.型号、规格：240×100mm； 2.材质：ABS（厚度符合规范要求)； 3.类型：含桥架成品支撑架、支吊架； 4.附件：含桥架主体连接件、螺栓、C型钢横担、弯通三通四通、出纤口波纹管等所有部件； | m | 24 |  |  | 报价含材料费、人工费、辅材费；
16 | 金属槽式桥架 | 瑞达丰 | 300×100mm | 1.型号、规格300×100mm； 2.材质：钢质（厚度符合规范要求)； 3.类型：含桥架成品支撑架、支吊架； 4.附件：含桥架主体、盖板、弯通、三通、四通及异形弯、连接片、连接螺栓、锁扣、跨接线等所有部件； | m | 12 |  |  | 报价含材料费、人工费、辅材费；
17 | 服务实施费用 | 光纤连接 |  | 1.方法:熔接； 2.模式:多模/单模； | 芯 | 372 |  |  | 报价含设备租赁费、人工费、辅材费；
18 |  | 双绞线缆测试 |  | 1.测试类别：铜缆； 2.测试内容：链路测试。 | 链路 | 180 |  |  | 报价含设备租赁费、人工费、出具链路测试报告书；
19 |  | 光纤测试 |  | 1.测试类别：光缆； 2.测试内容：链路测试。 | 链路 | 372 |  |  | 报价含设备租赁费、人工费、出具链路测试报告书；
20 |  | 技术服务费 |  | 1.设计、项目过程、竣工等相关技术资料编制 | 项 | 1
| 最终报价： | 以上价格含税、含材料、人工、运输、二次搬运、标签、辅材、技术服务等
报价公司（加盖公章）：
报价日期：
联系人：
联系人电话（手机）：